## Routing_Link_Mapping
Zone | Entry Link | Exit Link
1 | 6 | 18
2 | 27 | 20
3 | 24 | 23
4 | 22 | 21
5 | 7
6 |  | 55
7 | 3
8 |  | 43
9 | 34
10 |  | 48
11 |  | 52
12 | 39
13 | 33
14 |  | 56
15 |  | 44
16 | 37
17 | 59 | 62
18 | 61 | 60

## AM_Input
Link | Zone | Name | Composition | 0-900 | 900-1800 | 1800-2700 | 2700-3600 | 3600-4500 | AVG_Check | Peak Hour Volume
6 | 1 | 1 | 1 | 219.5634 | 219.5634 | 230.2738 | 227.5962 | 190.1098 | 216.8858 | 216.8858
27 | 2 | 2 | 2 | 290.339 | 290.339 | 221.7867 | 229.8517 | 250.0142 | 247.9979 | 247.9979
24 | 3 | 3 | 3 | 0 | 4 | 0 | 4 | 0 | 2 | 2.017
22 | 4 | 4 | 4 | 0 | 0 | 0 | 0 | 0 | 0 | 0.00912
7 | 5 | 5 | 5 | 1667.4446 | 1667.4446 | 1791.6029 | 1800.2939 | 1868.5809 | 1781.9806 | 1781.9806
3 | 7 | 6 | 6 | 2230.3677 | 2230.3677 | 2462.4586 | 2235.4686 | 2351.5141 | 2319.9523 | 2319.9523
34 | 9 | 6 | 6 | 101.9006 | 101.9006 | 112.5043 | 102.1336 | 107.4355 | 105.9935 | 105.9935
39 | 12 | 5 | 5 | 79.5445 | 79.5445 | 85.4674 | 85.882 | 89.1396 | 85.0084 | 85.0084
33 | 13 | 6 | 6 | 199.003 | 199.003 | 219.7112 | 199.4582 | 209.8122 | 206.9962 | 206.9962
37 | 16 | 5 | 5 | 159.071 | 159.071 | 170.9154 | 171.7445 | 178.259 | 169.9975 | 169.9975
59 | 17 | 1 | 1 | 127.4852 | 127.4852 | 133.704 | 132.1493 | 110.3835 | 125.9305 | 125.9305
61 | 18 | 1 | 1 | 55.6532 | 55.6532 | 58.368 | 57.6893 | 48.1876 | 54.9745 | 54.9745

## AM_Composition
Composition | Origin Zone | Location | 100 | 100 | 200 | 200 | HGV %
1 | 1 | Location 1 | 229.6966 | 45 | 94 | 45 | 29.04% | 323.6966
2 | 2 | Location 2 | 238.9979 | 45 | 9 | 45 | 3.629% | 247.9979
3 | 3 | Location 3 | 2.017 | 45 | 0 | 45 | 0% | 2.017
4 | 4 | Location 4 | 0.00912 | 45 | 0 | 45 | 0% | 0.00912
5 | 5 | Location 5 | 1757 | 170 | 195 | 170 | 9.99% | 1952
6 | 7 | Location 6 | 1857 | 170 | 191 | 170 | 9.326% | 2048
Note on J2: [Threaded comment] Your version of Excel allows you to read this threaded comment; however, any edits to it will get removed if the file is opened in a newer version of Excel. Learn more: https://go.microsoft.com/fwlink/?linkid=870924 Comment: use v1 number, added Jimmy Burrell zones

## AM_OD
|  | 18 | 20 | 23 | 21 |  | 55 |  | 43 |  | 48 | 52 |  |  | 56 | 44 |  | 62 | 60
|  | 1 | 2 | 3 | 4 | 5 | 6 | 7 | 8 | 9 | 10 | 11 | 12 | 13 | 14 | 15 | 16 | 17 | 18
6 | 1 | 0 | 41.0631 | 9.4e-05 | 0.000237 | 0 | 87.4929 | 0 | 47.7135 | 0 | 0 | 0.37314 | 0 | 0 | 0.95167 | 0.29121 | 0 | 17 | 22
27 | 2 | 62.8604 | 0 | 1 | 0.011656 | 0 | 37.2859 | 0 | 110.0171 | 0 | 0 | 0.7477 | 0 | 0 | 1.7752 | 0.55347 | 0 | 26.2259 | 7.5206
24 | 3 | 0.001545 | 1 | 0 | 0.011664 | 0 | 7.8e-05 | 0 | 6.1e-05 | 0 | 0 | 0.011839 | 0 | 0 | 0.004595 | 0.004398 | 0 | 0.76383 | 0.21904
22 | 4 | 0 | 0 | 0 | 0 | 0 | 0 | 0 | 0 | 0 | 0 | 0.00912 | 0 | 0 | 0 | 0 | 0 | 0 | 0
7 | 5 | 14.8459 | 12.5096 | 2.9e-05 | 0.0002 | 0 | 1644.0897 | 0 | 14.5355 | 0 | 0 | 45.6081 | 0 | 0 | 28.8708 | 0 | 0 | 16.7247 | 4.796
| 6 | 0 | 0 | 0 | 0 | 0 | 0 | 0 | 0 | 0 | 0 | 0 | 0 | 0 | 0 | 0 | 0 | 0 | 0
3 | 7 | 32.358 | 8.2425 | 1.9e-05 | 0.000102 | 0 | 19.1933 | 0 | 2102.8229 | 0 | 95.1276 | 0 | 0 | 0 | 0 | 55.88 | 0 | 0 | 6.3279
| 8 | 0 | 0 | 0 | 0 | 0 | 0 | 0 | 0 | 0 | 0 | 0 | 0 | 0 | 0 | 0 | 0 | 0 | 0
34 | 9 | 0 | 11.7596 | 0.004168 | 0.010063 | 0 | 0 | 0 | 66.7496 | 0 | 0 | 0 | 0 | 0 | 0 | 5.2714 | 0 | 17.2515 | 4.9471
| 10 | 0 | 0 | 0 | 0 | 0 | 0 | 0 | 0 | 0 | 0 | 0 | 0 | 0 | 0 | 0 | 0 | 0 | 0
| 11 | 0 | 0 | 0 | 0 | 0 | 0 | 0 | 0 | 0 | 0 | 0 | 0 | 0 | 0 | 0 | 0 | 0 | 0
39 | 12 | 0 | 0 | 0 | 0 | 0 | 82.0687 | 0 | 0 | 0 | 0 | 0 | 0 | 0 | 2.9397 | 0 | 0 | 0 | 0
33 | 13 | 28.6719 | 19.8028 | 0.007019 | 0.013311 | 0 | 0 | 0 | 112.4044 | 0 | 10.8745 | 0 | 0 | 0 | 0 | 7.4749 | 0 | 21.5636 | 6.1837
| 14 | 0 | 0 | 0 | 0 | 0 | 0 | 0 | 0 | 0 | 0 | 0 | 0 | 0 | 0 | 0 | 0 | 0 | 0
| 15 | 0 | 0 | 0 | 0 | 0 | 0 | 0 | 0 | 0 | 0 | 0 | 0 | 0 | 0 | 0 | 0 | 0 | 0
37 | 16 | 16.3617 | 32.7813 | 0.26039 | 0.013805 | 0 | 76.7901 | 0 | 0 | 0 | 0 | 17.0147 | 0 | 0 | 4.2135 | 0 | 0 | 17.5339 | 5.0281
59 | 17 | 15 | 21.2866 | 0.5414 | 0 | 0 | 21.1689 | 0 | 19.2605 | 0 | 0 | 15.5438 | 0 | 0 | 14.1 | 15.0295 | 0 | 0 | 4
61 | 18 | 14 | 7.7586 | 0.19733 | 0 | 0 | 7.7157 | 0 | 7.0201 | 0 | 0 | 5.6655 | 0 | 0 | 5.1392 | 5.478 | 0 | 2 | 0

## 15Min_Distribution
ID | 7:00 | 7:15 | 7:30 | 7:45 |  |  | ID | 7:00 | 7:15 | 7:30 | 7:45
1 | 82 | 86 | 85 | 71 | 324 | 81 | 1 | 1.0123 | 1.0617 | 1.0494 | 0.87654
2 | 72 | 55 | 57 | 62 | 246 | 61.5 | 2 | 1.1707 | 0.89431 | 0.92683 | 1.0081
3 | 0 | 2 | 0 | 0 | 2 | 0.5 | 3 | 0 | 4 | 0 | 0
4 | 0 | 0 | 0 | 0 | 0 | 0 | 4 | 0 | 0 | 0 | 0
5 |  |  |  |  | 0 |  | 5 | 0.93573 | 1.0054 | 1.0103 | 1.0486
6 |  |  |  |  | 0 |  | 6 | 0.96139 | 1.0614 | 0.96358 | 1.0136